## BOM_Board1_PCB1_2026-06-27
No. | Quantity | Comment | Designator | Footprint | Value | Manufacturer Part | Manufacturer | Supplier Part | Supplier
1 | 1 | 10nF | C1 | C0603 | 10nF | 0603B103K500NT | FH(风华) | C57112 | LCSC
2 | 2 | 220uF | C2,C12 | CAP-SMD_BD6.3-L6.6-W6.6-LS7.2-FD | 220uF | PM101M016E058PTR | CapXon(丰宾) | C2858381 | LCSC
3 | 5 | 10uF | C3,C4,C6,C9,C10 | C0603 | 10uF | CL10A106MA8NRNC | SAMSUNG(三星) | C96446 | LCSC
4 | 17 | 100nF | C5,C7,C8,C11,C13,C14,C15,C16,C17,C18,C19,C20,C21,C22,C23,C24,C25 | C0603 | 100nF | CC0603KRX7R9BB104 | YAGEO(国巨) | C14663 | LCSC
5 | 3 | SS34 | D1,D2,D3 | SMA_L4.3-W2.6-LS5.2-RD |  | SS34 | MDD(辰达半导体) | C8678 | LCSC
6 | 1 | DC-044A-A200 | DC1 | DC-IN-TH_DC-044A-20A |  | DC-044A-A200 | XUNPU(讯普) | C720575 | LCSC
7 | 1 | HDR-M_2.54_1x4P | H1 | HDR-TH_4P-P2.54-V-M |  |  |  | C492403
8 | 2 | S8050(0.5A) | Q4,Q6 | SOT-23-3_L2.9-W1.3-P1.90-LS2.4-BR |  | S8050(0.5A) | EIC | C3014350 | LCSC
9 | 13 | 10kΩ | R1,R2,R3,R5,R6,R7,R8,R9,R10,R11,R12,R13,R14 | R0603 | 10kΩ | 0603WAF1002T5E | UNI-ROYAL(厚声) | C25804 | LCSC
10 | 2 | 3.24K | R4,R15 | R0603 | 3.24K
11 | 2 | TS-1088-AR02016 | SW1,SW2 | SW-SMD_L3.9-W3.0-P4.45 |  | TS-1088-AR02016 | XUNPU(讯普) | C720477 | LCSC
12 | 1 | TPS5430DDAR | U1 | ESOP-8_L4.9-W3.9-P1.27-LS6.0-TL-EP |  | TPS5430DDAR | TI(德州仪器) | C9864 | LCSC
13 | 1 | AMS1117-3.3 | U2 | SOT-223-3_L6.5-W3.5-P3.05-LS7.0 |  | AMS1117-3.3 | TWGMC(台湾迪嘉) | C5250992 | LCSC
14 | 1 | 15uH | U3 | IND-SMD_L7.2-W6.6_GPSR07X0 | 15uH | CYA0650-22UH | SHOU HAN(首韩) |  | LCSC
15 | 1 | ESP32-WROOM-32-N4 | U4 | WIFIM-SMD_ESP32-WROOM-32-N4 |  | ESP32-WROOM-32-N4 | ESPRESSIF(乐鑫) | C82899 | LCSC
16 | 1 | CH340C | U5 | SOP-16_L10.0-W3.9-P1.27-LS6.0-BL |  | CH340C | WCH(南京沁恒) | C84681 | LCSC
17 | 4 | TPS22810DBVR | U6,U8,U10,U12 | SOT-23-6_L2.9-W1.6-P0.95-LS2.8-BL |  | TPS22810DBVR | TI(德州仪器) | C205990 | LCSC
18 | 4 | 风扇4Pin插座 | U7,U9,U11,U13 | 风扇4PIN
19 | 1 | DB301V-3.5-3P-GN-S | U14 | CONN-TH_DB301V-3.5-3P-GN |  | DB301V-3.5-3P-GN-S | DORABO(地博电气) | C695630 | LCSC
20 | 1 | TYPE-C 16PIN 2MD(073) | USB1 | USB-C-SMD_TYPE-C-6PIN-2MD-073 |  | TYPE-C 16PIN 2MD(073) | SHOU HAN(首韩) | C2765186 | LCSC